## Sheet1
Vsin | Vcos | Scaled Vsin | Scaled Vcos | Angle Value | Standard Deviation | snr | enob | Input angle | m Vsin | m Vcos
-0.19446 | -0.09515 | -1.1668 | -0.5709 | 243.9495 | 0.022639 | 80.6705 | 13.1081 | 243.9273 | -1.1666 | -0.57029 | 243.9386 | -0.0030188
-0.2041 | -0.07868 | -1.2246 | -0.47208 | 248.9438 | 0.021148 | 81.4384 | 13.2356 | 248.9185 | -1.2248 | -0.47151 | 248.9293 | -0.0040302
-0.21202 | -0.06195 | -1.2721 | -0.3717 | 253.7276 | 0.015523 | 84.2898 | 13.7093 | 253.7122 | -1.2721 | -0.3713 | 253.7225 | -0.0014098
-0.21807 | -0.04439 | -1.3084 | -0.26634 | 258.5124 | 0.011731 | 86.8844 | 14.1403 | 258.4942 | -1.3086 | -0.26589 | 258.504 | -0.002331
-0.22233 | -0.02611 | -1.334 | -0.15666 | 263.3186 | 0.012525 | 86.4757 | 14.0724 | 263.302 | -1.334 | -0.1563 | 263.3113 | -0.0020151
-0.22418 | -0.00826 | -1.3451 | -0.04956 | 267.9021 | 0.020708 | 82.2585 | 13.3718 | 267.8899 | -1.3453 | -0.0495 | 267.8988 | -0.00092219
-0.22374 | 0.00973 | -1.3424 | 0.05838 | 272.412 | 0.028527 | 79.6212 | 12.9337 | 272.4901 | -1.3423 | 0.0583 | 272.4986 | 0.024044
-0.2211 | 0.0275 | -1.3266 | 0.165 | 277.0003 | 0.039395 | 76.9627 | 12.4921 | 277.0899 | -1.3266 | 0.1648 | 277.0979 | 0.027117
-0.21638 | 0.04524 | -1.2983 | 0.27144 | 281.7436 | 0.030245 | 79.4059 | 12.898 | 281.8091 | -1.2981 | 0.2713 | 281.8166 | 0.020283
-0.2093 | 0.06326 | -1.2558 | 0.37956 | 286.7449 | 0.027715 | 80.3175 | 13.0494 | 286.8172 | -1.2558 | 0.379 | 286.8242 | 0.022036
-0.20061 | 0.0809 | -1.2037 | 0.4854 | 291.9048 | 0.03276 | 79.0198 | 12.8338 | 291.9627 | -1.2037 | 0.48496 | 291.9692 | 0.017902
-0.19052 | 0.09777 | -1.1431 | 0.58662 | 297.1037 | 0.026031 | 81.1701 | 13.191 | 297.1657 | -1.1432 | 0.58569 | 297.1717 | 0.018895
-0.1787 | 0.11491 | -1.0722 | 0.68946 | 302.7163 | 0.033773 | 79.0712 | 12.8424 | 302.7424 | -1.0723 | 0.68901 | 302.7478 | 0.0087449
-0.16653 | 0.12984 | -0.99918 | 0.77904 | 307.9243 | 0.030998 | 79.9639 | 12.9907 | 307.9428 | -0.99914 | 0.77823 | 307.9477 | 0.0065033
-0.15401 | 0.14385 | -0.92406 | 0.8631 | 313.0452 | 0.035903 | 78.8314 | 12.8026 | 313.0464 | -0.92408 | 0.86237 | 313.0508 | 0.0015541
-0.13996 | 0.15866 | -0.83976 | 0.95196 | 318.5863 | 0.037172 | 78.682 | 12.7777 | 318.5833 | -0.83998 | 0.95095 | 318.5871 | 0.00022338
-0.12536 | 0.17118 | -0.75216 | 1.0271 | 323.8178 | 0.032706 | 79.9353 | 12.9859 | 323.7836 | -0.75224 | 1.0264 | 323.7869 | -0.0085725
-0.11012 | 0.18362 | -0.66072 | 1.1017 | 329.0909 | 0.032435 | 80.1479 | 13.0212 | 329.0482 | -0.66077 | 1.1009 | 329.051 | -0.011091
-0.09229 | 0.1957 | -0.55374 | 1.1742 | 334.8036 | 0.038292 | 78.8555 | 12.8066 | 334.7519 | -0.55384 | 1.1732 | 334.7542 | -0.013731
-0.07647 | 0.2046 | -0.45882 | 1.2276 | 339.5782 | 0.036716 | 79.3435 | 12.8876 | 339.5066 | -0.45883 | 1.2266 | 339.5083 | -0.019407
-0.05822 | 0.21313 | -0.34932 | 1.2788 | 344.8185 | 0.026379 | 82.3484 | 13.3868 | 344.7215 | -0.34925 | 1.2778 | 344.7227 | -0.026616
-0.04131 | 0.21908 | -0.24786 | 1.3145 | 349.412 | 0.032848 | 80.5585 | 13.0894 | 349.3216 | -0.24794 | 1.3134 | 349.3224 | -0.024893
-0.02375 | 0.22315 | -0.1425 | 1.3389 | 354.013 | 0.034865 | 80.1544 | 13.0223 | 353.9248 | -0.14286 | 1.3378 | 353.9252 | -0.024403
-0.00459 | 0.22515 | -0.02754 | 1.3509 | 358.8941 | 0.034396 | 80.3909 | 13.0616 | 358.8321 | -0.00278 | 1.3499 | 358.8319 | -0.017271
0.01211 | 0.22482 | 0.07266 | 1.3489 | 3.0736 | 0.04699 | 36.3356 | 5.7435 | 3.0833 | 0.007232 | 1.3478 | 3.1187 | 0.012519
0.02993 | 0.22252 | 0.17958 | 1.3351 | 7.6514 | 0.040242 | 45.6032 | 7.2829 | 7.6606 | 0.1792 | 1.3342 | 7.6955 | 0.012254
0.04727 | 0.21828 | 0.28362 | 1.3097 | 12.2132 | 0.040031 | 49.7106 | 7.9652 | 12.2191 | 0.28316 | 1.3087 | 12.2536 | 0.011218
0.06562 | 0.21202 | 0.39372 | 1.2721 | 17.1833 | 0.05515 | 49.8931 | 7.9955 | 17.1972 | 0.039318 | 1.271 | 17.2312 | 0.013314
0.08123 | 0.2049 | 0.48738 | 1.2294 | 21.6234 | 0.056069 | 51.7458 | 8.3033 | 21.6252 | 0.48684 | 1.2282 | 21.6588 | 0.0098217
0.10035 | 0.19397 | 0.6021 | 1.1638 | 27.3577 | 0.056423 | 53.7342 | 8.6336 | 27.3547 | 0.60156 | 1.1627 | 27.3877 | 0.0083227
0.1182 | 0.18213 | 0.7092 | 1.0928 | 32.981 | 0.069078 | 53.6002 | 8.6113 | 32.983 | 0.7087 | 1.0921 | 33.0154 | 0.0095689
0.13402 | 0.17017 | 0.80412 | 1.021 | 38.2374 | 0.087393 | 52.842 | 8.4854 | 38.2227 | 0.80359 | 1.0201 | 38.2546 | 0.0047838
0.14889 | 0.15737 | 0.89334 | 0.94422 | 43.4309 | 0.080916 | 54.6171 | 8.7803 | 43.4139 | 0.89269 | 0.94338 | 43.4453 | 0.004002
0.16395 | 0.14217 | 0.9837 | 0.85302 | 49.0828 | 0.092418 | 54.5252 | 8.765 | 49.0697 | 0.98307 | 0.85216 | 49.1004 | 0.0049022
0.17763 | 0.12681 | 1.0658 | 0.76086 | 54.4814 | 0.099699 | 54.773 | 8.8061 | 54.477 | 1.0654 | 0.76033 | 54.5072 | 0.0071731
0.18867 | 0.11319 | 1.132 | 0.67914 | 59.0559 | 0.078333 | 57.5682 | 9.2705 | 59.0389 | 1.1315 | 0.67842 | 59.0687 | 0.0035609
0.19994 | 0.09645 | 1.1996 | 0.5787 | 64.2691 | 0.072645 | 58.9577 | 9.5013 | 64.2476 | 1.1989 | 0.5781 | 64.2769 | 0.0021554
0.21014 | 0.07786 | 1.2608 | 0.46716 | 69.6846 | 0.066797 | 60.3894 | 9.7391 | 69.6696 | 1.2602 | 0.46656 | 69.6983 | 0.0038097
0.21751 | 0.06135 | 1.3051 | 0.3681 | 74.2571 | 0.063044 | 61.4436 | 9.9142 | 74.2486 | 1.3044 | 0.36774 | 74.2769 | 0.0054864
0.22321 | 0.04352 | 1.3393 | 0.26112 | 78.9608 | 0.082255 | 59.6667 | 9.6191 | 78.9673 | 1.3386 | 0.26084 | 78.9951 | 0.0095182
0.22668 | 0.02662 | 1.3601 | 0.15972 | 83.3056 | 0.070012 | 61.5318 | 9.9289 | 83.3022 | 1.3595 | 0.1595 | 83.3296 | 0.0066552
0.22814 | 0.0084 | 1.3688 | 0.0504 | 87.8846 | 0.064361 | 62.7276 | 10.1275 | 87.8914 | 1.3683 | 0.05047 | 87.9183 | 0.0093505
0.22741 | -0.01038 | 1.3645 | -0.06228 | 92.4626 | 0.057346 | 64.1711 | 10.3673 | 92.6134 | 1.3638 | -0.0622 | 92.6399 | 0.049238
0.22499 | -0.02612 | 1.3499 | -0.15672 | 96.4598 | 0.042637 | 67.1131 | 10.856 | 96.6221 | 1.3494 | -0.1564 | 96.6481 | 0.052304
0.22043 | -0.04315 | 1.3226 | -0.2589 | 100.9849 | 0.033164 | 69.6935 | 11.2846 | 101.0758 | 1.3225 | -0.259 | 101.1014 | 0.032361
0.21392 | -0.06134 | 1.2835 | -0.36804 | 105.8904 | 0.034964 | 69.6465 | 11.2768 | 105.9999 | 1.2836 | -0.36777 | 106.025 | 0.037377
0.20478 | -0.08064 | 1.2287 | -0.48384 | 111.3906 | 0.035152 | 70.0398 | 11.3422 | 111.4939 | 1.2288 | -0.48343 | 111.5185 | 0.035527
0.19642 | -0.09498 | 1.1785 | -0.56988 | 115.7101 | 0.030423 | 71.6251 | 11.6055 | 115.8064 | 1.1785 | -0.56952 | 115.8305 | 0.033436
0.18383 | -0.11368 | 1.103 | -0.68208 | 121.6449 | 0.032625 | 71.4526 | 11.5768 | 121.7325 | 1.1028 | -0.68157 | 121.7561 | 0.03088
0.17247 | -0.12871 | 1.0348 | -0.77226 | 126.6628 | 0.029554 | 72.6625 | 11.7778 | 126.733 | 1.0347 | -0.77182 | 126.7561 | 0.02591
0.1574 | -0.14641 | 0.9444 | -0.87846 | 132.8838 | 0.034561 | 71.7196 | 11.6212 | 132.9283 | 0.94426 | -0.8785 | 132.9507 | 0.018583
0.14387 | -0.16001 | 0.86322 | -0.96006 | 137.9934 | 0.029814 | 73.3305 | 11.8888 | 138.0403 | 0.86347 | -0.95978 | 138.0622 | 0.019109
0.13136 | -0.17144 | 0.78816 | -1.0286 | 142.5157 | 0.039855 | 71.0893 | 11.5165 | 142.5401 | 0.78802 | -1.0283 | 142.5615 | 0.012735
0.11561 | -0.18453 | 0.69366 | -1.1072 | 147.917 | 0.041595 | 71.0412 | 11.5085 | 147.9324 | 0.69378 | -1.1067 | 147.9533 | 0.010091
0.09874 | -0.19662 | 0.59244 | -1.1797 | 153.3413 | 0.039689 | 71.7615 | 11.6282 | 153.3348 | 0.59251 | -1.1794 | 153.3552 | 0.0038501
0.08255 | -0.206 | 0.4953 | -1.236 | 158.1803 | 0.040496 | 71.8566 | 11.644 | 158.1626 | 0.49538 | -1.2354 | 158.1825 | 0.00061599
0.06457 | -0.21478 | 0.38742 | -1.2887 | 163.3119 | 0.048115 | 70.6365 | 11.4413 | 163.2675 | 0.38734 | -1.2882 | 163.2869 | -0.0069582
0.04721 | -0.22096 | 0.28326 | -1.3258 | 167.9966 | 0.041218 | 72.226 | 11.7053 | 167.9396 | 0.28327 | -1.325 | 167.9585 | -0.010581
0.02864 | -0.22521 | 0.17184 | -1.3513 | 172.8057 | 0.0374 | 73.3154 | 11.8863 | 172.7526 | 0.1717 | -1.3507 | 172.771 | -0.0096358
0.01155 | -0.22692 | 0.0693 | -1.3615 | 177.1596 | 0.036068 | 73.8467 | 11.9745 | 177.0862 | 0.0693 | -1.3608 | 177.1042 | -0.015387
-0.00596 | -0.22649 | -0.03576 | -1.3589 | 181.4506 | 0.027841 | 76.3033 | 12.3826 | 181.5074 | -0.0356 | -1.3589 | 181.5249 | 0.020644
-0.0243 | -0.22378 | -0.1458 | -1.3427 | 186.1673 | 0.035334 | 74.456 | 12.0757 | 186.1974 | -0.1454 | -1.3425 | 186.2145 | 0.013105
-0.04192 | -0.21906 | -0.25152 | -1.3144 | 190.7845 | 0.024451 | 77.8666 | 12.6423 | 190.8333 | -0.25121 | -1.3144 | 190.8499 | 0.018179
-0.05988 | -0.21209 | -0.35928 | -1.2725 | 195.7445 | 0.02307 | 78.5945 | 12.7632 | 195.7661 | -0.35908 | -1.2725 | 195.7822 | 0.010485
-0.07719 | -0.20361 | -0.46314 | -1.2217 | 200.7144 | 0.019645 | 80.2085 | 13.0313 | 200.7621 | -0.46282 | -1.2216 | 200.7777 | 0.017583
-0.09401 | -0.19353 | -0.56406 | -1.1612 | 205.8739 | 0.025485 | 78.168 | 12.6924 | 205.9088 | -0.56367 | -1.1614 | 205.9239 | 0.013901
-0.11186 | -0.18157 | -0.67116 | -1.0894 | 211.581 | 0.026546 | 78.0512 | 12.673 | 211.636 | -0.67061 | -1.0896 | 211.6506 | 0.01932
-0.12769 | -0.1686 | -0.76614 | -1.0116 | 217.1119 | 0.026285 | 78.3613 | 12.7245 | 217.1386 | -0.76588 | -1.0118 | 217.1526 | 0.011312
-0.14261 | -0.15553 | -0.85566 | -0.93318 | 222.4631 | 0.025855 | 78.716 | 12.7834 | 222.5186 | -0.85522 | -0.93357 | 222.5321 | 0.019158
-0.15743 | -0.14085 | -0.94458 | -0.8451 | 228.133 | 0.025762 | 78.9658 | 12.8249 | 228.1815 | -0.94384 | -0.8457 | 228.1944 | 0.017059
-0.17075 | -0.12624 | -1.0245 | -0.75744 | 233.4631 | 0.029288 | 78.0524 | 12.6731 | 233.5235 | -1.0237 | -0.75801 | 233.5358 | 0.020208
-0.18289 | -0.11066 | -1.0973 | -0.66396 | 238.7871 | 0.029472 | 78.1938 | 12.6966 | 238.8234 | -1.0968 | -0.66454 | 238.8352 | 0.01337
-0.19447 | -0.09382 | -1.1668 | -0.56292 | 244.2072 | 0.041154 | 75.4887 | 12.2473 | 244.2455 | -1.1664 | -0.56339 | 244.2568 | 0.013772

## Sheet1 (2)
Vsin | Vcos | Scaled Vsin | Scaled Vcos | Angle Value | Standard Deviation | snr | enob | Input angle | m Vsin | m Vcos
-0.19446 | -0.09515 | -1.1668 | -0.5709 | 243.9495 | 0.022639 | 80.6705 | 13.1081 | 243.9273 | -1.1666 | -0.57029 | 3.0833 | 3.0736 | 0.0096755 | 0.0026876 | 0 | 3.0833 | 0.0026876 | 3.0736 | 36.3356
-0.2041 | -0.07868 | -1.2246 | -0.47208 | 248.9438 | 0.021148 | 81.4384 | 13.2356 | 248.9185 | -1.2248 | -0.47151 | 7.6606 | 7.6514 | 0.0091789 | 0.0025497 | 5 | 7.6606 | 0.0025497 | 7.6514 | 45.6032
-0.21202 | -0.06195 | -1.2721 | -0.3717 | 253.7276 | 0.015523 | 84.2898 | 13.7093 | 253.7122 | -1.2721 | -0.3713 | 12.2191 | 12.2132 | 0.0059053 | 0.0016404 | 10 | 12.2191 | 0.0016404 | 12.2132 | 49.7106
-0.21807 | -0.04439 | -1.3084 | -0.26634 | 253.5124 | 0.011731 | 86.8844 | 14.1403 | 258.4942 | -1.3086 | -0.26589 | 17.1972 | 17.1833 | 0.013949 | 0.0038748 | 15 | 17.1972 | 0.0038748 | 17.1833 | 49.8931
-0.22233 | -0.02611 | -1.334 | -0.15666 | 263.3186 | 0.012525 | 86.4757 | 14.0724 | 263.302 | -1.334 | -0.1563 | 21.6252 | 21.6234 | 0.0018208 | 0.00050577 | 20 | 21.6252 | 0.00050577 | 21.6234 | 51.7458
-0.22418 | -0.00826 | -1.3451 | -0.04956 | 267.9021 | 0.020708 | 82.2585 | 13.3718 | 267.8899 | -1.3453 | -0.0495 | 27.3547 | 27.3577 | -0.003003 | -0.00083415 | 25 | 27.3547 | -0.00083415 | 27.3577 | 53.7342
-0.22374 | 0.00973 | -1.3424 | 0.05838 | 272.412 | 0.028527 | 79.6212 | 12.9337 | 272.4901 | -1.3423 | 0.0583 | 32.983 | 32.981 | 0.0020463 | 0.00056842 | 30 | 32.983 | 0.00056842 | 32.981 | 53.6002
-0.2211 | 0.0275 | -1.3266 | 0.165 | 277.0003 | 0.039395 | 76.9627 | 12.4921 | 277.0899 | -1.3266 | 0.1648 | 38.2227 | 38.2374 | -0.014656 | -0.0040711 | 35 | 38.2227 | -0.0040711 | 38.2374 | 52.842
-0.21638 | 0.04524 | -1.2983 | 0.27144 | 281.7436 | 0.030245 | 79.4059 | 12.898 | 281.8091 | -1.2981 | 0.2713 | 43.4139 | 43.4309 | -0.016951 | -0.0047087 | 40 | 43.4139 | -0.0047087 | 43.4309 | 54.6171
-0.2093 | 0.06326 | -1.2558 | 0.37956 | 286.7449 | 0.027715 | 80.3175 | 13.0494 | 286.8172 | -1.2558 | 0.379 | 49.0697 | 49.0828 | -0.013145 | -0.0036514 | 45 | 49.0697 | -0.0036514 | 49.0828 | 54.5252
-0.20061 | 0.0809 | -1.2037 | 0.4854 | 291.9048 | 0.03276 | 79.0198 | 12.8338 | 291.9627 | -1.2037 | 0.48496 | 54.477 | 54.4814 | -0.0044293 | -0.0012304 | 50 | 54.477 | -0.0012304 | 54.4814 | 54.773
-0.19052 | 0.09777 | -1.1431 | 0.58662 | 297.1037 | 0.026031 | 81.1701 | 13.191 | 297.1657 | -1.1432 | 0.58569 | 59.0389 | 59.0559 | -0.016977 | -0.0047158 | 55 | 59.0389 | -0.0047158 | 59.0559 | 57.5682
-0.1787 | 0.11491 | -1.0722 | 0.68946 | 302.7163 | 0.033773 | 79.0712 | 12.8424 | 302.7424 | -1.0723 | 0.68901 | 64.2476 | 64.2691 | -0.021516 | -0.0059767 | 60 | 64.2476 | -0.0059767 | 64.2691 | 58.9577
-0.16653 | 0.12984 | -0.99918 | 0.77904 | 307.9243 | 0.030998 | 79.9639 | 12.9907 | 307.9428 | -0.99914 | 0.77823 | 69.6696 | 69.6846 | -0.015018 | -0.0041717 | 65 | 69.6696 | -0.0041717 | 69.6846 | 60.3894
-0.15401 | 0.14385 | -0.92406 | 0.8631 | 313.0452 | 0.035903 | 78.8314 | 12.8026 | 313.0464 | -0.92408 | 0.86237 | 74.2486 | 74.2571 | -0.0085239 | -0.0023678 | 70 | 74.2486 | -0.0023678 | 74.2571 | 61.4436
-0.13996 | 0.15866 | -0.83976 | 0.95196 | 318.5863 | 0.037172 | 78.682 | 12.7777 | 318.5833 | -0.83998 | 0.95095 | 78.9673 | 78.9608 | 0.0064624 | 0.0017951 | 75 | 78.9673 | 0.0017951 | 78.9608 | 59.6667
-0.12536 | 0.17118 | -0.75216 | 1.0271 | 323.8178 | 0.032706 | 79.9353 | 12.9859 | 323.7836 | -0.75224 | 1.0264 | 83.3022 | 83.3056 | -0.003411 | -0.00094749 | 80 | 83.3022 | -0.00094749 | 83.3056 | 61.5318
-0.11012 | 0.18362 | -0.66072 | 1.1017 | 329.0909 | 0.032435 | 80.1479 | 13.0212 | 329.0482 | -0.66077 | 1.1009 | 87.8914 | 87.8846 | 0.0067508 | 0.0018752 | 85 | 87.8914 | 0.0018752 | 87.8846 | 62.7276
-0.09229 | 0.1957 | -0.55374 | 1.1742 | 334.8036 | 0.038292 | 78.8555 | 12.8066 | 334.7519 | -0.55384 | 1.1732 | 92.6134 | 92.4626 | 0.15082 | 0.041894 | 90 | 92.6134 | 0.041894 | 92.4626 | 64.1711
-0.07647 | 0.2046 | -0.45882 | 1.2276 | 339.5782 | 0.036716 | 79.3435 | 12.8876 | 339.5066 | -0.45883 | 1.2266 | 96.6221 | 96.4598 | 0.16225 | 0.045071 | 95 | 96.6221 | 0.045071 | 96.4598 | 67.1131
-0.05822 | 0.21313 | -0.34932 | 1.2788 | 344.8185 | 0.026379 | 82.3484 | 13.3868 | 344.7215 | -0.34925 | 1.2778 | 101.0758 | 100.9849 | 0.090908 | 0.025252 | 100 | 101.0758 | 0.025252 | 100.9849 | 69.6935
-0.04131 | 0.21908 | -0.24786 | 1.3145 | 349.412 | 0.032848 | 80.5585 | 13.0894 | 349.3216 | -0.24794 | 1.3134 | 105.9999 | 105.8904 | 0.10946 | 0.030405 | 105 | 105.9999 | 0.030405 | 105.8904 | 69.6465
-0.02375 | 0.22315 | -0.1425 | 1.3389 | 354.013 | 0.034865 | 80.1544 | 13.0223 | 353.9248 | -0.14286 | 1.3378 | 111.4939 | 111.3906 | 0.10335 | 0.028708 | 110 | 111.4939 | 0.028708 | 111.3906 | 70.0398
-0.00459 | 0.22515 | -0.02754 | 1.3509 | 358.8941 | 0.034396 | 80.3909 | 13.0616 | 358.8321 | -0.00278 | 1.3499 | 115.8064 | 115.7101 | 0.096251 | 0.026736 | 115 | 115.8064 | 0.026736 | 115.7101 | 71.6251
0.01211 | 0.22482 | 0.07266 | 1.3489 | 3.0736 | 0.04699 | 36.3356 | 5.7435 | 3.0833 | 0.007232 | 1.3478 | 121.7325 | 121.6449 | 0.08764 | 0.024344 | 120 | 121.7325 | 0.024344 | 121.6449 | 71.4526
0.02993 | 0.22252 | 0.17958 | 1.3351 | 7.6514 | 0.040242 | 45.6032 | 7.2829 | 7.6606 | 0.1792 | 1.3342 | 126.733 | 126.6628 | 0.07025 | 0.019514 | 125 | 126.733 | 0.019514 | 126.6628 | 72.6625
0.04727 | 0.21828 | 0.28362 | 1.3097 | 12.2132 | 0.040031 | 49.7106 | 7.9652 | 12.2191 | 0.28316 | 1.3087 | 132.9283 | 132.8838 | 0.04449 | 0.012358 | 130 | 132.9283 | 0.012358 | 132.8838 | 71.7196
0.06562 | 0.21202 | 0.39372 | 1.2721 | 17.1833 | 0.05515 | 49.8931 | 7.9955 | 17.1972 | 0.039318 | 1.271 | 138.0403 | 137.9934 | 0.046898 | 0.013027 | 135 | 138.0403 | 0.013027 | 137.9934 | 73.3305
0.08123 | 0.2049 | 0.48738 | 1.2294 | 21.6234 | 0.056069 | 51.7458 | 8.3033 | 21.6252 | 0.48684 | 1.2282 | 142.5401 | 142.5157 | 0.024401 | 0.0067782 | 140 | 142.5401 | 0.0067782 | 142.5157 | 71.0893
0.10035 | 0.19397 | 0.6021 | 1.1638 | 27.3577 | 0.056423 | 53.7342 | 8.6336 | 27.3547 | 0.60156 | 1.1627 | 147.9324 | 147.917 | 0.01542 | 0.0042834 | 145 | 147.9324 | 0.0042834 | 147.917 | 71.0412
0.1182 | 0.18213 | 0.7092 | 1.0928 | 32.981 | 0.069078 | 53.6002 | 8.6113 | 32.983 | 0.7087 | 1.0921 | 153.3348 | 153.3413 | -0.0065063 | -0.0018073 | 150 | 153.3348 | -0.0018073 | 153.3413 | 71.7615
0.13402 | 0.17017 | 0.80412 | 1.021 | 38.2374 | 0.087393 | 52.842 | 8.4854 | 38.2227 | 0.80359 | 1.0201 | 158.1626 | 158.1803 | -0.017666 | -0.0049073 | 155 | 158.1626 | -0.0049073 | 158.1803 | 71.8566
0.14889 | 0.15737 | 0.89334 | 0.94422 | 43.4309 | 0.080916 | 54.6171 | 8.7803 | 43.4139 | 0.89269 | 0.94338 | 163.2675 | 163.3119 | -0.044423 | -0.01234 | 160 | 163.2675 | -0.01234 | 163.3119 | 70.6365
0.16395 | 0.14217 | 0.9837 | 0.85302 | 49.0828 | 0.092418 | 54.5252 | 8.765 | 49.0697 | 0.98307 | 0.85216 | 167.9396 | 167.9966 | -0.056998 | -0.015833 | 165 | 167.9396 | -0.015833 | 167.9966 | 72.226
0.17763 | 0.12681 | 1.0658 | 0.76086 | 54.4814 | 0.099699 | 54.773 | 8.8061 | 54.477 | 1.0654 | 0.76033 | 172.7526 | 172.8057 | -0.053114 | -0.014754 | 170 | 172.7526 | -0.014754 | 172.8057 | 73.3154
0.18867 | 0.11319 | 1.132 | 0.67914 | 59.0559 | 0.078333 | 57.5682 | 9.2705 | 59.0389 | 1.1315 | 0.67842 | 177.0862 | 177.1596 | -0.073383 | -0.020384 | 175 | 177.0862 | -0.020384 | 177.1596 | 73.8467
0.19994 | 0.09645 | 1.1996 | 0.5787 | 64.2691 | 0.072645 | 58.9577 | 9.5013 | 64.2476 | 1.1989 | 0.5781 | 181.5074 | 181.4506 | 0.056769 | 0.015769 | 180 | 181.5074 | 0.015769 | 181.4506 | 76.3033
0.21014 | 0.07786 | 1.2608 | 0.46716 | 69.6846 | 0.066797 | 60.3894 | 9.7391 | 69.6696 | 1.2602 | 0.46656 | 186.1974 | 186.1673 | 0.030097 | 0.0083602 | 185 | 186.1974 | 0.0083602 | 186.1673 | 74.456
0.21751 | 0.06135 | 1.3051 | 0.3681 | 74.2571 | 0.063044 | 61.4436 | 9.9142 | 74.2486 | 1.3044 | 0.36774 | 190.8333 | 190.7845 | 0.048827 | 0.013563 | 190 | 190.8333 | 0.013563 | 190.7845 | 77.8666
0.22321 | 0.04352 | 1.3393 | 0.26112 | 78.9608 | 0.082255 | 59.6667 | 9.6191 | 78.9673 | 1.3386 | 0.26084 | 195.7661 | 195.7445 | 0.021623 | 0.0060063 | 195 | 195.7661 | 0.0060063 | 195.7445 | 78.5945
0.22668 | 0.02662 | 1.3601 | 0.15972 | 83.3056 | 0.070012 | 61.5318 | 9.9289 | 83.3022 | 1.3595 | 0.1595 | 200.7621 | 200.7144 | 0.047674 | 0.013243 | 200 | 200.7621 | 0.013243 | 200.7144 | 80.2085
0.22814 | 0.0084 | 1.3688 | 0.0504 | 87.8846 | 0.064361 | 62.7276 | 10.1275 | 87.8914 | 1.3683 | 0.05047 | 205.9088 | 205.8739 | 0.034935 | 0.0097042 | 205 | 205.9088 | 0.0097042 | 205.8739 | 78.168
0.22741 | -0.01038 | 1.3645 | -0.06228 | 92.4626 | 0.057346 | 64.1711 | 10.3673 | 92.6134 | 1.3638 | -0.0622 | 211.636 | 211.581 | 0.055016 | 0.015282 | 210 | 211.636 | 0.015282 | 211.581 | 78.0512
0.22499 | -0.02612 | 1.3499 | -0.15672 | 96.4598 | 0.042637 | 67.1131 | 10.856 | 96.6221 | 1.3494 | -0.1564 | 217.1386 | 217.1119 | 0.026738 | 0.0074273 | 215 | 217.1386 | 0.0074273 | 217.1119 | 78.3613
0.22043 | -0.04315 | 1.3226 | -0.2589 | 100.9849 | 0.033164 | 69.6935 | 11.2846 | 101.0758 | 1.3225 | -0.259 | 222.5186 | 222.4631 | 0.05552 | 0.015422 | 220 | 222.5186 | 0.015422 | 222.4631 | 78.716
0.21392 | -0.06134 | 1.2835 | -0.36804 | 105.8904 | 0.034964 | 69.6465 | 11.2768 | 105.9999 | 1.2836 | -0.36777 | 228.1815 | 228.133 | 0.048532 | 0.013481 | 225 | 228.1815 | 0.013481 | 228.133 | 78.9658
0.20478 | -0.08064 | 1.2287 | -0.48384 | 111.3906 | 0.035152 | 70.0398 | 11.3422 | 111.4939 | 1.2288 | -0.48343 | 233.5235 | 233.4631 | 0.060401 | 0.016778 | 230 | 233.5235 | 0.016778 | 233.4631 | 78.0524
0.19642 | -0.09498 | 1.1785 | -0.56988 | 115.7101 | 0.030423 | 71.6251 | 11.6055 | 115.8064 | 1.1785 | -0.56952 | 238.8234 | 238.7871 | 0.036313 | 0.010087 | 235 | 238.8234 | 0.010087 | 238.7871 | 78.1938
0.18383 | -0.11368 | 1.103 | -0.68208 | 121.6449 | 0.032625 | 71.4526 | 11.5768 | 121.7325 | 1.1028 | -0.68157 | 243.9273 | 243.9495 | -0.022175 | -0.0061597 | 240 | 243.9273 | -0.0061597 | 243.9495 | 80.6705
0.17247 | -0.12871 | 1.0348 | -0.77226 | 126.6628 | 0.029554 | 72.6625 | 11.7778 | 126.733 | 1.0347 | -0.77182 | 248.9185 | 248.9438 | -0.025317 | -0.0070324 | 245 | 248.9185 | -0.0070324 | 244.2072 | 75.4887
0.1574 | -0.14641 | 0.9444 | -0.87846 | 132.8838 | 0.034561 | 71.7196 | 11.6212 | 132.9283 | 0.94426 | -0.8785 | 253.7122 | 253.5124 | 0.1998 | 0.055499 | 250 | 253.7122 | 0.055499 | 248.9438 | 81.4384
0.14387 | -0.16001 | 0.86322 | -0.96006 | 137.9934 | 0.029814 | 73.3305 | 11.8888 | 138.0403 | 0.86347 | -0.95978 | 258.4942 | 258.7276 | -0.23344 | -0.064845 | 255 | 258.4942 | -0.064845 | 253.5124 | 86.8844
0.13136 | -0.17144 | 0.78816 | -1.0286 | 142.5157 | 0.039855 | 71.0893 | 11.5165 | 142.5401 | 0.78802 | -1.0283 | 263.302 | 263.3186 | -0.016624 | -0.0046179 | 260 | 263.302 | -0.0046179 | 253.7276 | 84.2898
0.11561 | -0.18453 | 0.69366 | -1.1072 | 147.917 | 0.041595 | 71.0412 | 11.5085 | 147.9324 | 0.69378 | -1.1067 | 267.8899 | 267.9021 | -0.012231 | -0.0033975 | 265 | 267.8899 | -0.0033975 | 263.3186 | 86.4757
0.09874 | -0.19662 | 0.59244 | -1.1797 | 153.3413 | 0.039689 | 71.7615 | 11.6282 | 153.3348 | 0.59251 | -1.1794 | 272.4901 | 272.412 | 0.078109 | 0.021697 | 270 | 272.4901 | 0.021697 | 267.9021 | 82.2585
0.08255 | -0.206 | 0.4953 | -1.236 | 158.1803 | 0.040496 | 71.8566 | 11.644 | 158.1626 | 0.49538 | -1.2354 | 277.0899 | 277.0003 | 0.08963 | 0.024897 | 275 | 277.0899 | 0.024897 | 272.412 | 79.6212
0.06457 | -0.21478 | 0.38742 | -1.2887 | 163.3119 | 0.048115 | 70.6365 | 11.4413 | 163.2675 | 0.38734 | -1.2882 | 281.8091 | 281.7436 | 0.065499 | 0.018194 | 280 | 281.8091 | 0.018194 | 277.0003 | 76.9627
0.04721 | -0.22096 | 0.28326 | -1.3258 | 167.9966 | 0.041218 | 72.226 | 11.7053 | 167.9396 | 0.28327 | -1.325 | 286.8172 | 286.7449 | 0.07231 | 0.020086 | 285 | 286.8172 | 0.020086 | 281.7436 | 79.4059
0.02864 | -0.22521 | 0.17184 | -1.3513 | 172.8057 | 0.0374 | 73.3154 | 11.8863 | 172.7526 | 0.1717 | -1.3507 | 291.9627 | 291.9048 | 0.057943 | 0.016095 | 290 | 291.9627 | 0.016095 | 286.7449 | 80.3175
0.01155 | -0.22692 | 0.0693 | -1.3615 | 177.1596 | 0.036068 | 73.8467 | 11.9745 | 177.0862 | 0.0693 | -1.3608 | 297.1657 | 297.1037 | 0.062037 | 0.017232 | 295 | 297.1657 | 0.017232 | 291.9048 | 79.0198
-0.00596 | -0.22649 | -0.03576 | -1.3589 | 181.4506 | 0.027841 | 76.3033 | 12.3826 | 181.5074 | -0.0356 | -1.3589 | 302.7424 | 302.7163 | 0.026056 | 0.0072377 | 300 | 302.7424 | 0.0072377 | 297.1037 | 81.1701
-0.0243 | -0.22378 | -0.1458 | -1.3427 | 186.1673 | 0.035334 | 74.456 | 12.0757 | 186.1974 | -0.1454 | -1.3425 | 307.9428 | 307.9243 | 0.018506 | 0.0051406 | 305 | 307.9428 | 0.0051406 | 302.7163 | 79.0712
-0.04192 | -0.21906 | -0.25152 | -1.3144 | 190.7845 | 0.024451 | 77.8666 | 12.6423 | 190.8333 | -0.25121 | -1.3144 | 313.0464 | 313.0452 | 0.0011993 | 0.00033313 | 310 | 313.0464 | 0.00033313 | 307.9243 | 79.9639
-0.05988 | -0.21209 | -0.35928 | -1.2725 | 195.7445 | 0.02307 | 78.5945 | 12.7632 | 195.7661 | -0.35908 | -1.2725 | 318.5833 | 318.5863 | -0.0030375 | -0.00084375 | 315 | 318.5833 | -0.00084375 | 313.0452 | 78.8314
-0.07719 | -0.20361 | -0.46314 | -1.2217 | 200.7144 | 0.019645 | 80.2085 | 13.0313 | 200.7621 | -0.46282 | -1.2216 | 323.7836 | 323.8178 | -0.034182 | -0.0094951 | 320 | 323.7836 | -0.0094951 | 318.5863 | 78.682
-0.09401 | -0.19353 | -0.56406 | -1.1612 | 205.8739 | 0.025485 | 78.168 | 12.6924 | 205.9088 | -0.56367 | -1.1614 | 329.0482 | 329.0909 | -0.042724 | -0.011868 | 325 | 329.0482 | -0.011868 | 323.8178 | 79.9353
-0.11186 | -0.18157 | -0.67116 | -1.0894 | 211.581 | 0.026546 | 78.0512 | 12.673 | 211.636 | -0.67061 | -1.0896 | 334.7519 | 334.8036 | -0.051657 | -0.014349 | 330 | 334.7519 | -0.014349 | 329.0909 | 80.1479
-0.12769 | -0.1686 | -0.76614 | -1.0116 | 217.1119 | 0.026285 | 78.3613 | 12.7245 | 217.1386 | -0.76588 | -1.0118 | 339.5066 | 339.5782 | -0.071614 | -0.019893 | 335 | 339.5066 | -0.019893 | 334.8036 | 78.8555
-0.14261 | -0.15553 | -0.85566 | -0.93318 | 222.4631 | 0.025855 | 78.716 | 12.7834 | 222.5186 | -0.85522 | -0.93357 | 344.7215 | 344.8185 | -0.097046 | -0.026957 | 340 | 344.7215 | -0.026957 | 339.5782 | 79.3435
-0.15743 | -0.14085 | -0.94458 | -0.8451 | 228.133 | 0.025762 | 78.9658 | 12.8249 | 228.1815 | -0.94384 | -0.8457 | 349.3216 | 349.412 | -0.090384 | -0.025107 | 345 | 349.3216 | -0.025107 | 344.8185 | 82.3484
-0.17075 | -0.12624 | -1.0245 | -0.75744 | 233.4631 | 0.029288 | 78.0524 | 12.6731 | 233.5235 | -1.0237 | -0.75801 | 353.9248 | 354.013 | -0.088157 | -0.024488 | 350 | 353.9248 | -0.024488 | 349.412 | 80.5585
-0.18289 | -0.11066 | -1.0973 | -0.66396 | 238.7871 | 0.029472 | 78.1938 | 12.6966 | 238.8234 | -1.0968 | -0.66454 | 358.8321 | 358.8941 | -0.061993 | -0.01722 | 355 | 358.8321 | -0.01722 | 354.013 | 80.1544
-0.19447 | -0.09382 | -1.1668 | -0.56292 | 244.2072 | 0.041154 | 75.4887 | 12.2473 | 244.2455 | -1.1664 | -0.56339 | [7 empty] | 358.8941 | 80.3909